## Sheet1
| Rainfall | Temp_Min | Temp_Max | Turbidity / NTU | pH | Conductivity (µS/cm) | TDS /mg/l | Fe mg/l | Mn mg/l | Nitrate mg/l | Total Coliforms at 360C/100ml | Escherichia Coli at 440C/100ml
2019-01-01 | 169.4 | 24 | 28.5 | 4.72 | 7.7 | 44.7 | 29.7 | 0.04 | 0.048 | 2.7 | 68 | 48
2019-02-01 | 151.9 | 25.2 | 29.7 | 3.11 | 7.78 | 47.3 | 31.5 | 0.03 | 0.034 | 2.8 | 28 | 6
2019-03-01 | 23.2 | 25.1 | 31.2 | 4.48 | 7.76 | 49.3 | 32.8 | 0.06 | 0.018 | 2.2 | 68 | 20
2019-04-01 | 49.7 | 26.4 | 33 | 3.4 | 8.22 | 47.6 | 31.7 | 0.07 | 0.063 | 1.5 | 42 | 16
2019-05-01 | 0 | 27.1 | 33.5 | 6.05 | 7.92 | 54 | 36 | 0.17 | 0.055 | 1.7 | 28 | 4
2019-06-01 | 15.6 | 27.1 | 35 | 29.3 | 6.53 | 52.8 | 35.1 | 0.48 | 0.129 | 0.9 | 80 | 28
2019-07-01 | 9.2 | 26.4 | 34 | 49.6 | 6.88 | 47.4 | 31.6 | 0.16 | 0.189 | 21.6 | 248 | 60
2019-08-01 | 82 | 26.2 | 34.3 | 145 | 6.67 | 47.7 | 31.8 | 2.28 | 0.408 | 5.4 | NA | 260
2019-09-01 | 176.5 | 25.4 | 32.1 | 29 | 6.72 | 68 | 45 | 0.54 | 0.172 | 2.6 | 184 | 80
2019-10-01 | 446.8 | 24.8 | 30.4 | 132 | 7.41 | 26 | 17 | 0.62 | 0.286 | 3.9 | 240 | 64
2019-11-01 | 547.8 | 24.8 | 30.3 | 11 | 7.05 | 58 | 39 | 0.44 | 0.084 | 2.2 | 76 | 40
2019-12-01 | 486.1 | 24.4 | 29.1 | 13 | 7.37 | 58 | 38 | 0.34 | 0.017 | 2.8 | 84 | 48
2020-01-01 | 120.1 | 24.6 | 29.8 | 6 | 7.1 | 58 | 38 | 0.34 | 0.031 | 2.7 | 28 | 10
2020-02-01 | 54.2 | 25.2 | 30 | 7 | 7.16 | 52 | 35 | 0.28 | 0.031 | 2.6 | 24 | 11
2020-03-01 | 0.7 | 25.3 | 31.2 | 6 | 7.63 | 54 | 36 | 0.23 | 0.108 | 2.9 | NA | NA
2020-04-01 | 6.5 | 26.9 | 33.5 | 5 | 6.92 | 58 | 39 | 0.15 | 0.135 | 2.8 | 30 | 12
2020-05-01 | 44 | 26.9 | 34 | 6 | 7.34 | 59 | 39 | 0.17 | 0.019 | 2.9 | 68 | 20
2020-06-01 | 37.5 | 26.7 | 34 | 6 | 7.2 | 72 | 48 | 0.07 | 0.096 | 6.4 | 86 | 40
2020-07-01 | 51.4 | 26.2 | 32.8 | 6 | 7.31 | 60 | 40 | 0.09 | 0.096 | 1.9 | 50 | 18
2020-08-01 | 38.7 | 26.1 | 34 | 11 | 7.6 | 58 | 39 | 0.19 | 0.065 | 5 | 35 | 22
2020-09-01 | 59.5 | 25.8 | 32.9 | 9 | 7.25 | 64 | 42 | 0.17 | 0.115 | 3 | 42 | 24
2020-10-01 | 177.4 | 25.3 | 34.2 | 17 | 7.27 | 62 | 42 | 0.2 | 0.169 | 4 | 120 | 72
2020-11-01 | 284.5 | 24.8 | 30.2 | 14 | 7.66 | 55 | 37 | 0.21 | 0.092 | 1.8 | 120 | 24
2020-12-01 | 740.8 | 24.2 | 28.7 | 11 | 6.89 | 58 | 39 | 0.14 | 0.073 | 1.6 | 82 | 56
2021-01-01 | 761.2 | 23.9 | 28.7 | 10 | 7.4 | 73 | 49 | 0.29 | 0.042 | 2.3 | 160 | 24
2021-02-01 | 153.4 | 24.4 | 29.3 | 6 | 6.71 | 46 | 31 | 0.16 | 0.027 | 2.1 | 140 | 32
2021-03-01 | 97 | 24.6 | 30.7 | 2 | 6.82 | 48 | 24 | 0.12 | 0.08 | 5.5 | 128 | 18
2021-04-01 | 57.4 | 26 | 32.3 | 2 | 7.29 | 49 | 25 | 0.09 | 0.034 | 1.2 | 120 | 12
2021-05-01 | 89.7 | 26.3 | 33 | 3 | 6.95 | 51 | 25 | 0.1 | 0.111 | 2.4 | 136 | 24
2021-06-01 | 53.5 | 25.9 | 34.1 | 4 | 6.53 | 52 | 26 | 0.25 | 0.057 | 0.8 | 160 | 20
2021-07-01 | 64.4 | 26 | NA | 7 | 6.93 | 57 | 29 | 0.23 | 0.078 | 1.2 | 140 | 24
2021-08-01 | 48.2 | 25.9 | 33 | 5 | 7.61 | 54 | 27 | 0.08 | 0.06 | 3.2 | 120 | 8
2021-09-01 | 61.9 | 25.9 | 33.2 | 6 | 6.91 | 55 | 28 | 0.16 | 0.048 | 3.2 | 160 | 8
2021-10-01 | 71.8 | 25.2 | 31.8 | 7 | 6.96 | 50 | 25 | 0.27 | 0.144 | 0.4 | 184 | 16
2021-11-01 | 492.3 | 24.8 | 30.6 | 32 | 6.91 | 46 | 23 | 0.4 | 0.047 | 2.5 | 280 | 40
2021-12-01 | 322.6 | 24.1 | NA | 11 | 6.91 | 43 | 21 | 0.3 | 0.04 | 6 | 280 | 28
2022-01-01 | 351.2 | 22.7 | 29.2 | 5 | 6.1 | 43 | 22 | 0.23 | 0.079 | 2.3 | 260 | 34
2022-02-01 | 162.9 | 23.6 | 29.4 | 4 | 7.06 | 46 | 23 | 0.3 | 0.058 | 1.6 | 260 | 42
2022-03-01 | 132.3 | 24.6 | 30.8 | 4 | 6.41 | 45 | 24 | 0.24 | 0.07 | 4.6 | 340 | 38
2022-04-01 | 72.8 | 24.9 | 32.2 | 4 | 6.08 | 49 | 25 | 0.41 | 0.104 | 3.6 | 360 | 52
2022-05-01 | NA | NA | NA | 4 | 6.36 | 49 | 25 | 0.37 | 0.104 | 0.8 | 390 | 42
2022-06-01 | 5.3 | 25.7 | 33.6 | 3 | 6.71 | 50 | 25 | 0.16 | 0.136 | 3.6 | 360 | 38
2022-07-01 | 41.8 | 25.5 | 33.9 | 9 | 7.19 | 54 | 27 | 1.37 | 0.055 | 3.6 | 260 | 26
2022-08-01 | 175.1 | 24.6 | 32.9 | 7 | 6.7 | 53 | 26 | 0.24 | 0.176 | 3.6 | 320 | 48
2022-09-01 | 22.8 | 24.4 | 32.6 | 5 | 6.59 | 55 | 27 | 0.11 | 0.156 | 2.8 | 380 | 66
2022-10-01 | 158.7 | 24.2 | 31.7 | 19 | 6.1 | 48 | 24 | 0.43 | 0.124 | 2.8 | 292 | 60
2022-11-01 | 399.9 | 23.1 | 29.6 | 16 | 6.93 | 41 | 21 | 0.44 | 0.059 | 1.2 | 342 | 16
2022-12-01 | 323.5 | 22.9 | 28.5 | 14 | 6.12 | 41 | 21 | 0.51 | 0.054 | 4 | 360 | 20
2023-01-01 | 246.4 | 22.8 | 28.2 | 3 | 7.07 | 44 | 22 | 0.31 | 0.054 | 4.8 | 380 | 36
2023-02-01 | 196 | 23.8 | 28.7 | 11 | 6.76 | 44 | 22 | 0.4 | 0.045 | 2 | 420 | 42
2023-03-01 | 149.2 | 25.2 | 30.7 | 3 | 6.69 | 46.4 | 23.1 | 0.35 | 0.062 | 4 | 520 | 28
2023-04-01 | 94.5 | 25.8 | 32.4 | 3 | 7.34 | 48 | 24 | 0.68 | 0.135 | 1.2 | 480 | 36
2023-05-01 | 52.1 | 26.2 | 32.8 | 5 | 6.97 | 50 | 25 | 0.79 | 0.266 | 3.2 | 520 | 22
2023-06-01 | 19.3 | 26.6 | 33.8 | 4 | 7.31 | 39 | 24 | 0.42 | 0.059 | 0.08 | 480 | 28
2023-07-01 | 2.3 | 26.2 | 34.7 | 5 | 7.85 | 59 | 30 | 0.24 | 0.111 | 0.4 | 380 | 16
2023-08-01 | 8.8 | 26.3 | 32.4 | 5 | 7.6 | 46 | 23 | 0.4 | 0.088 | 2 | 480 | 32
2023-09-01 | 188.9 | 25.8 | 33.6 | 9 | 8.1 | 49 | 45 | 0.29 | 0.21 | 0 | 340 | 68
2023-10-01 | 216 | 24.9 | 31.5 | 4 | 7.52 | 46 | 23 | 0.18 | 0.148 | 6 | 328 | 18
2023-11-01 | 341.8 | 25 | 30.6 | 3 | 7.79 | 40 | 20 | 0.28 | 0.024 | 2 | 440 | 48
2023-12-01 | 481.3 | 25.2 | 29.7 | 8 | 8.23 | 36 | 18 | NA | 0.063 | 2.8 | 380 | 22
2024-01-01 | 711.8 | 24.3 | 29 | 6 | 8.16 | 36 | 18 | NA | NA | NA | NA | NA
2024-02-01 | 62.4 | 25.4 | 30.2 | 2 | 6.9 | 39 | 20 | NA | NA | NA | NA | NA
2024-03-01 | 84.7 | 25.2 | 31.3 | 3 | 7.01 | 47 | 24 | NA | NA | NA | NA | NA
2024-04-01 | 77.4 | 26.6 | 32.7 | 3 | 7.44 | 44 | 11 | NA | NA | NA | NA | NA
2024-05-01 | 41.8 | 26.7 | 33.5 | 5 | 7.55 | 41 | 20 | NA | NA | NA | NA | NA
2024-06-01 | 3.3 | 26.7 | 34.3 | 6 | 7.38 | 42 | 21 | NA | NA | NA | NA | NA
2024-07-01 | 6.2 | 26.8 | 35.7 | 6 | 7.3 | 41 | 21 | NA | NA | NA | NA | NA
2024-08-01 | 111.3 | 26 | 33 | 4 | 6.98 | 42 | 21 | NA | NA | NA | NA | NA
2024-09-01 | 40.3 | 26 | 35 | 5 | 6.99 | 42 | 21 | NA | NA | NA | NA | NA
2024-10-01 | 164 | 25.5 | 31.5 | 6 | 7.64 | 48 | 24 | NA | NA | NA | NA | NA
2024-11-01 | 582.8 | 24.7 | 30 | NA | NA | NA | NA | NA | NA | NA | NA | NA
2024-12-01 | NA | NA | NA | NA | NA | NA | NA | NA | NA | NA | NA | NA